## Troškovnik
TROŠKOVNIK RADOVA

1.	Pripremni radovi za pregled konstruktivnih elemenata

REDNI BROJ	OPIS STAVKE	JEDINICA MJERE	KOLIČINA RADOVA	JEDINIČNA CIJENA (€)	UKUPNO (€)

1.1.	Pozicija 1A - pripremni radovi za pregled temelja ispod stupova. Iskop u tlu za pregled temelja ispod stupova. Temelji mogu biti temelji samci ili temeljne trake. Iskop se vrši ručno ili strojno u nasipanom materijalu. Iskop do gornje kote temelja po cijeloj površini, a samo s jedne strane do donje kote. Oko stupova je izvedena AB podna ploča koju na dijelu iznad temelja treba ukloniti. / Nakon pregleda temelja od strane projektanta iskop se zatrpava s iskopanim materijalom. AB podnu ploču nije potrebno sanirati. Sve radove izvesti prema opisu u projektu. U jediničnu cijenu su uključeni svi potrebni radovi da bi se utvrdile dimenzije temelja kao što su štemanje podne AB ploče, iskop, zatrpavanje temelja, utovar viška iskopa nakon zatrpavanja u prijevozno sredstvo, odvoz na deponij, uređenje i čišćenje terena itd.	kom	2,00		0,00

1.2.	Pozicija 1B - pripremni radovi za pregled armature stupova Skidanje zaštivnog sloja betona na AB stupovima ručnim alatima. Zaštitni sloj se skida oko cijelog opsega stupa u visini dovoljnoj da se vide 3 vilice. Nakon pregleda armature od strane projektanta taj dio stupa se sanira reparaturnim mortom. Nije potrebna skela. Sve radove izvesti prema opisu u projektu. U jediničnu cijenu su uključeni svi potrebni radovi kao što su štemanje zaštitnog sloja betona stupa, utovar u prijevozno / sredstvo, odvoz na deponij, sanacija reparaturnim mortom, / uređenje i čišćenje terena, itd.	kom	2,00		0,00

1.3.	Pozicija 1C - pripremni radovi za pregled armature greda Skidanje zaštivnog sloja betona na AB gredama ručnim alatima. Za pregled donje zone armature zaštitni sloj se skida na sredini raspona grede s donje strane po punoj širini i vertikalno sa obje strane visine 15 cm. Za pregled gornje zone armature zaštitni sloj se skida na udaljenosti od 30-40 cm od stupa s gornje strane po punoj širini i vertikalno sa obje strane visine 15 cm. Širina da budu vidljive 3 vilice. Stavka uključuje cijenu za obje pozicije na jednoj gredi. Nakon pregleda armature od strane projektanta taj dio stupa se sanira reparaturnim mortom. Potrebna skela na visini od cca. 5.0 - 7.5 m. Osim za pregled armature skela mora omogućiti i pristup čeličnoj krovnoj konstrukciji na način da se mogu uzeti mjere svih čeličnih nosača uključujući i sekundarne konstrukcije. Konstruktivni elementi moraju biti na dohvat ruke. Sve radove izvesti prema opisu u projektu. U jediničnu cijenu su uključeni svi potrebni radovi kao što su postavljanje i demontaža skele, štemanje zaštitnog sloja betonagrede, utovar u prijevozno sredstvo, odvoz na deponij, sanacija reparaturnim mortom, uređenje i čišćenje terena, itd.	kom	4,00		0,00

1.4.	Pozicija 2 - pripremni radovi za pregled čeličnih krovnih nosača U zgradi 2 se postavljaju dvije skele za pregled čeličnih krovnih nosača. Skele moraju omogućiti pristup čeličnoj krovnoj konstrukciji na način da se mogu uzeti mjere svih čeličnih nosača uključujući i sekundarne konstrukcije. Konstruktivni elementi moraju biti na / dohvat ruke. Visine čelične konstrukcije su 4.0 i 11.0 m. Stavka uključuje cijenu za obje skele. Skele se uklanjaju nakon pregleda konstrukcije od strane projektanta. Sve radove izvesti prema opisu u projektu. Napomena:U unutrašnjosti objektanalazi se otpad koji je potrebno uklonuti kako bi se skela mogla neometano montirati.Potrebno je ukloniti svjetlarnik na istočnom pročelju kako bi bio omogućen pristup građevinskom stroju pomoću kojeg bi se otpad iznio, a potom slijedi montaža skele. Otpadni materijal nije potrebno odvoziti.	komplet	1,00		0,00

1.				UKUPNO:	0,00

	REKAPITULACIJA RADOVA:

1.	Pripremni radovi za pregled konstruktivnih elemenata				0,00

	UKUPNO:				0,00
	PDV (25%):				0,00
	SVEUKUPNO:				0,00